## HL-3615-C002
深圳飞特模型有限公司
SHENZHEN FEETECH RC MODEL CO.,LTD.
产品规格书
PRODUCT SPECIFICATION
客 户(CUSTOMER) ：
型 号(MODEL) ：HLS3615M-C002
名 称(PRODUCT NAME)：7.4V 3.5kgTTLMetal Case Coreless Motor Metal Gear 360-Degree Magnetic Encoder Dual-Axis TTL Serial Servo
版 本(EDITION) ：A/0
在您下单采购本产品之前，请阅读本规格书并在下列确认栏内签字回传。
Sign back before you place an order to purchase this product, please read this specification and in the following admit column.
飞特确认/ FEETECH APPROVED
|  | 编写 EDIT |  | 审核 CHECKED |  | 确认 APPROVED
|  | 丘俊威 |  | 颜永杰
客户确认/CUSTOMER APPROVED
|  | 审阅 REVIEW |  | 审核 CHECKED |  | 确认 APPROVED
地址：广东省深圳市龙岗区横岗镇六约埔厦路60号2楼
ADD:Floor 2,No 60,PuXia Road,LiuYueHengGang Town, Long Gang District, ShenZhen,518173,China
电话/Tel：13423889397 Celina 网址/Website：www.feetech.cn
|  |  | 深圳飞特模型有限公司 SHENZHEN FEETECH RC MODEL CO.,LTD. |  |  |  |  | 版本EDITION： A/0
型号/MODEL: HLS3615M-C002 |  |  | 产品规格书 PRODUCT SPECIFICATION |  |  |  |  | 日期/Date： 2025-9-6
页 码 Page：2/8
本规格书包含以下内容 CONTENT OF PRODUCT
内容 Content |  |  |  | 页 码 Page |  |  | 备 注 Remark
1. Operating Environment Conditions |  |  |  | Page：3/8
2. Test Environment |  |  |  | Page：3/8
3. Safety Features and Certifications |  |  |  | Page：3/8
4. Visual Inspection |  |  |  | Page：3/8
5. Electrical Characteristics |  |  |  | Page：3/8
6. Mechanical Characteristics |  |  |  | Page：4/8
7-1. Control Characteristics |  |  |  | Page：4/8
7-2. Control Characteristics |  |  |  | Page：5/8
8. Reliability Testing |  |  |  | Page：6/8
9. External Dimensions |  |  |  | Page：6/8
10.Accessories |  |  |  | Page：7/8
11 Motion Characteristics Diagram |  |  |  | Page：7/8
12.Interface Definition |  |  |  | Page：8/8
13.Packaging and Shipping Schematic |  |  |  | Page：8/8
Revise Record变更记录表
序号No. | 变更内容Content Of Change |  |  |  | 版本Edition |  | 更变日期Date |  | 备注Remark
1 | 初次发行 |  |  |  | A/0 |  | 20250328
|  |  | 深圳飞特模型有限公司 SHENZHEN FEETECH RC MODEL CO.,LTD. |  |  |  |  | 版本EDITION： A/0
型号/MODEL: HLS3615M-C002 |  |  | 产品规格书 PRODUCT SPECIFICATION |  |  |  |  | 日期/Date： 2025-9-6
页 码 Page：3/8
1.使用环境条件 Apply Environmental Condition：
No. | 项目(Item) | [5 empty] | 规格(Specification)
1-1 | 保存温度Storage Temperature Range | [5 empty] | -30℃～80℃
1-2 | 运行温度Operating Temperature Range | [5 empty] | -20℃～60℃
2.测试环境 Standard Test Environment：
No. | 项目(Item) | [5 empty] | 规格(Specification)
2-1 | 温度 Temperature Range | [5 empty] | 25℃ ±5℃
2-2 | 湿度 Humidity Range | [5 empty] | 65%±10%
3.安全特性与认证 Secure Performance and Certificate
No. | 项目/Item |  | 认证Certificate |  | 备注（remarks）
3-1 | ASTM F963 |  | No |  | 美国玩具检测标准
3-2 | EN71 |  | No |  | 欧盟市场玩具类产品的规范标准
3-3 | FCC |  | No |  | 对电子、电器中的电磁干扰，管理和控制无线电频率范围，保护电信网络、电器产品的正常工作。
3-4 | EMC |  | Yes |  | 对任何的物质而言，不给其无法容许的电磁干扰波，且在电磁环境中还需能具有满足其功能的机器，装置或系统的能力。
3-5 | ROHS |  | Yes |  | 电子，电器设备中对人体有害物质的含量。
3-6 | REACH |  | NO |  | 欧盟法规《化学品的注册、评估、授权和限制》
4.外观检查 Appearance Inspection：
No. | 项目(Item) |  |  |  | 规格(Specification)
4-1 | 外观尺寸OutlineDrawing |  |  |  | 尺寸见附件(第12项) See the appendix
4-2 | 外观Appearance |  |  |  | 无损坏，不允许影响功能 No damage and mustn’t affect functions.
5.电气特性 Electrical Specification
No. | 项目(Item) |  |  |  | 规格(Specification) |  | 规格(Specification) |  | 备注Remark
5-1 | 工作电压范围 Working Voltage Range |  |  |  | 5V-8.4V
5-2 | 典型工作电压 Operating Voltage |  |  |  | 6V |  | 7.4V
5-3 | 空载速度 No Load Speed±10% |  |  |  | 0.034sec/60° (290RPM) |  | 0.027sec/60° (365RPM)
5-4 | 空载电流±10% Running Current ( no load) |  |  |  | 140mA |  | 180mA
5-5 | 堵转扭力±10% Stall Torque (at locked) |  |  |  | 2.5kg.cm |  | 3.5kg.cm
[5 empty] | 34.78oz.in |  | 48.69oz.in
5-6 | 堵转电流±10% Stall Current (at locked) |  |  |  | 1.6A |  | 1.8A
5-7 | 静态电流 Idle Current (at stopped) |  |  |  | 42mA |  | 42mA
5-8 | 额定负载 Rated Torgue |  |  |  | 0.8kg.cm |  | 1.2kg.cm
5-9 | 额定电流 Rated Current |  |  |  | 500mA |  | 600mA
5-10 | Kt常数 |  |  |  | 1.94kg.cm/A
|  |  | 深圳飞特模型有限公司 SHENZHEN FEETECH RC MODEL CO.,LTD. |  |  |  |  | 版本EDITION： A/0
型号/MODEL: HLS3615M-C002 |  |  | 产品规格书 PRODUCT SPECIFICATION |  |  |  |  | 日期/Date： 2025-9-6
页 码 Page：4/8
6 机械规格 Mechanical Specification：
No. | 项目(Item) |  |  | 规格(Specification) |  |  | 备注（remarks）
6-1 | 外观尺寸 Size |  |  | 34X20X23mm |  |  | 见图纸See drawings
6-2 | 机构极限角度 Limit Angle |  |  | No limit
6-3 | 外壳材质 Case material |  |  | Aluminium
6-4 | 齿轮材质 Gear material |  |  | Metal Gear
6-5 | 轴承类型 Bearing type |  |  | 滚珠轴承 Ball bearings
6-6 | 角度传感器 Angle Sansor |  |  | 类型Type | 12Bits Magnetic Coding
6-7 | 连接器和电缆 Connector and Cable |  |  | 类型 Type | PH1.25-3P
|  |  |  | Material材质 | PP
|  |  |  | 线长度Length | 15CM/20CM
|  |  |  | 引脚定义 Pin Definition | 1 | GND
[5 empty] | 2 | Vcc
[5 empty] | 3 | Signal/TTL
6-8 | 重量The Weight |  |  | 35.8±2g
6-9 | 出力轴 Horn Type |  |  | 25T/OD4.95mm
6-10 | 减速比Gear Ratio |  |  | 1/96
6-11 | 齿轮虚位Back Lash |  |  | ≦0.5°
6-13 | 出力轴螺丝 The rocker screw |  |  | M2.5X6
6-14 | 马达 Motor |  |  | Coreless Motor
7-1 控制特性Control Specification：
No. | 项目(Item) |  |  |  | 规格(Specification) |  |  | 备注（remarks）
7-1 | 控制信号 Command Signal |  |  |  | Digital Packet
7-2 | 协议类型 Protocol Type |  |  |  | Half Duplex Asynchronous Serial Communication |  |  | 8bit, 1stop, No Parity
7-3 | ID范围 ID range |  |  |  | 0-253 |  |  | Customizable（出厂默认ID1）
7-4 | 通讯波特率 Communication Baud Rate |  |  |  | 38400bps ~ 1 Mbps |  |  | Customizable （出厂默认1Mbps）
7-5 | 控制算法 Control Algorithm |  |  |  | PID |  |  | Customizable （支持修改）
7-6 | 中位 Neutral Position |  |  |  | 2048
7-7 | 旋转角度 Running degree |  |  |  | 360°(when 0～4095)
7-8 | 电子分辨率 Resolution [deg/pulse] |  |  |  | 0.088°(360°/4096)
7-9 | 旋转方向 Rotating Direction |  |  |  | Clockwise(0→4095） |  |  | Customizable
7-10 | 反馈 Feedback |  |  |  | Load（负载）, Position（位置）,Speed（工作速度）, Input Voltage（输入电压），Current（工作电流）,Temperature（工作温度）.
|  |  | 深圳飞特模型有限公司 SHENZHEN FEETECH RC MODEL CO.,LTD. |  |  |  |  | 版本EDITION： A/0
型号/MODEL: HLS3615M-C002 |  |  | 产品规格书 PRODUCT SPECIFICATION |  |  |  |  | 日期/Date： 2025-9-6
页 码 Page：5/8
7-2. 控制特性Control Specification：
No. | 项目(Item) |  |  |  | 规格(Specification) |  |  | 备注（remarks）
7-11 | 电子保护 Electronic Protection |  |  |  | 过载 Over Load |  |  | 堵转大于堵转的80%并持 续2S后进入保护，重新 发位置指令，会清除过载 保护标志,可自定义设定 堵转的百分比和持续时间 （53号地址Km=1）
[5 empty] | 过压 Over Voltage |  |  | 大于9V或者小于4V进入保护，电压恢复正常范围后，自动解除保护,可自定义设定电压值范围
[5 empty] | 过热 Over Hot |  |  | 大于80℃关闭扭矩输出
7-12 | 运行模式 Operating Modes |  |  |  | 模式0：角度伺服模式 |  |  | 默认此模式，0-360度绝对位置可控
[5 empty] | 模式1：电机恒速模式 |  |  | 电机恒速模式，随负载增加，速度维持不减速。
[5 empty] | 模式2：电机恒流模式 |  |  | 电机恒流模式，随负载增加，电流维持不减
7-13 | 多圈模式 Multi-Loop Mode |  |  |  | 最高精度下可以正负7圈绝对位置控制，但掉电圈数不保存 |  |  | 扩大分辨率，圈数可翻倍
7-14 | 恒力输出 Constant force output |  |  |  | 设定输出扭矩值，舵机可保持该扭矩 |  |  | 44号地址输入相对应的目标扭矩值，舵机可保持该扭矩
|  |  | 深圳飞特模型有限公司 SHENZHEN FEETECH RC MODEL CO.,LTD. |  |  |  |  | 版本EDITION： A/0
型号/MODEL: HLS3615-C002 |  |  | 产品规格书 PRODUCT SPECIFICATION |  |  |  |  | 日期/Date： 2025-9-6
页 码 Page：6/8
8 可靠性测试 Reliability Testing
No. | 项目(Item) |  |  | 规格 (Specification) |  | 备注（remarks）
8-1 | 负载寿命测试Life test |  |  | ＞200000次 |  | 正转60度0.25S，停0.5S，反转60度0.25S，停0.5S为一次，持续循环工作，负载1.2kg.cm扭力/速度为121RPM，测试电压7.4V。
8-2 | 马达噪音The motor noises |  |  | 45±5dB |  | 环境噪音40-45 dB 距离噪音仪30cm处测试
8-3 | 舵机噪音Steering gear noises |  |  | 65±5dB |  | 环境噪音40-45 dB/测试电压7.4V-1/3速度/距离噪音仪30cm处测试
8-4 | 防水性能Waterproof performance |  |  | No
9 外观尺寸 Outside Dimension(单位Unit：mm)
|  |  | 深圳飞特模型有限公司 SHENZHEN FEETECH RC MODEL CO.,LTD. |  |  |  |  | 版本EDITION： A/0
型号/MODEL: HLS3615-C002 |  |  | 产品规格书 PRODUCT SPECIFICATION |  |  |  |  | 日期/Date： 2025-9-6
页 码 Page：7/8
10 配件 Accessories
No Accessories
11.7.4V运动特性图 Performance
|  |  | 深圳飞特模型有限公司 SHENZHEN FEETECH RC MODEL CO.,LTD. |  |  |  |  | 版本EDITION： A/0
型号/MODEL: HLS3615-C002 |  |  | 产品规格书 PRODUCT SPECIFICATION |  |  |  |  | 日期/Date： 2025-9-6
页 码 Page：8/8
12 接口定义 Interface Definition
控制信号参数（Control signal parameter）
最大位置更新率 Max Position Update Rate |  |  |  |  | 1ms
信号高电平电压 Signal high Voltage |  |  |  |  | 2V-5V
信号低电平电压 Signal Low Voltage |  |  |  |  | 0.0V-0.45V
13 包装出货简图 The Packaging Detail/产品清单