## PIN概览
Pin No. | Pin Name | Pin Type | Pin Providing Power | Pin Settings |  | Analog Function |  | LP IO MUX Function |  |  | IO MUX Function | [5 empty] | Boot | POWER | GPIO | SPI | IIC
[17 empty] | RESET | ANT | ADC | UART | SWD
|  |  |  | At Reset | After Reset | 0 | 1 | 0 | 1 | 2 | 0 | Type | 1 | Type | 2 | Type |  | 引脚功能 | 复用功能 | Pin number | XIAO功能定义
1 | VDDA6 | Power | [15 empty] | Power
2 | GND | Power | [15 empty] | Power
3 | VDDA7 | Power | [15 empty] | Power
4 | XTAL_N | Analog
5 | XTAL_P | Analog
6 | VDDA8 | Power | [15 empty] | Power
7 | CHIP_PU | Analog | VDDPST1 | [15 empty] | Reset | EN | 接复位按键
8 | VDDPST1 | Power | [15 empty] | Power
9 | XTAL_32K_P | IO | VDDPST1 |  |  | XTAL_32K_P |  | LP_GPIO0 | LP_UART_DTRN |  | GPIO0 | I/O/T | GPIO0 | I/O/T |  |  |  | GPIO | GPIO0 | D1/GPIO0 | XIAO扩展IO引脚-D1
10 | XTAL_32K_N | IO | VDDPST1 |  |  | XTAL_32K_N | ADC1_CH0 | LP_GPIO1 | LP_UART_DSRN |  | GPIO1 | I/O/T | GPIO1 | I/O/T |  |  |  | GPIO ADC | LP_GPIO1 LP_UART_DSRN | D0/A0/GPIO1/LP_GPIO1/LP_UART_DSRN | XIAO扩展IO引脚-D0
11 | MTMS | IO | VDDPST1 | IE | IE |  | ADC1_CH1 | LP_GPIO2 | LP_UART_RTSN | LP_I2C_SDA | MTMS | I/I | GPIO2 | I/O/T | FSPIQ | I/O/T |  | GPIO ADC | MTMS ADC1_CH1 LP_GPIO2 LP_I2C_SDA | MTMS/A1/GPIO2/LP_GPIO2/LP_I2C_SDA | 底部SWD调试数据线
12 | MTDI | IO | VDDPST1 | IE | IE |  | ADC1_CH2 | LP_GPIO3 | LP_UART_CTSN | LP_I2C_SCL | MTDI | I/I | GPIO3 | I/O/T |  |  |  | GPIO ADC | MTDI ADC1_CH2 LP_GPIO3 LP_I2C_SCL | MTDI/A2/GPIO3/LP_GPIO3/LP_I2C_SCL | 底部SWD调试数据线
13 | MTCK | IO | VDDPST1 |  | IE, WPU |  | ADC1_CH3 | LP_GPIO4 | LP_UART_RXD |  | MTCK | I/I | GPIO4 | I/O/T | FSPIHD | I/O/T |  | GPIO ADC | MTCK ADC1_CH3 LP_GPIO4 LP_UART_RXD | MTCK/A3/GPIO4/LP_GPIO4/LP_UART_RXD | 底部SWD调试数据线
14 | MTDO | IO | VDDPST1 | IE | IE |  | ADC1_CH4 | LP_GPIO5 | LP_UART_TXD |  | MTDO | O/T | GPIO5 | I/O/T | FSPIWP | I/O/T |  | GPIO ADC | MTDO ADC1_CH4 LP_GPIO4 LP_UART_TXD | MTDO/A4/GPIO5/LP_GPIO5/LP_UART_TXD | 底部SWD调试数据线
15 | GPIO6 | IO | VDDPST1 | IE | IE |  | ADC1_CH5 | LP_GPIO6 |  |  | GPIO6 | I/O/T | GPIO6 | I/O/T | FSPICLK | I/O/T |  | GPIO ADC | GPIO6 ADC1_CH5 LP_GPIO6 | D11/A5/LP_GPIO6 | XIAO 电池电压采集
16 | GPIO7 | IO | VDDPST1 | IE | IE | [5 empty] | SDIO_DATA1 | I/O/T | GPIO7 | I/O/T | FSPID | I/O/T |  | GPIO | GPIO7 SDIO_DATA1 | D3/GPIO7/SDIO_DATA1 | XIAO扩展IO引脚-D3
17 | GPIO8 | IO | VDDPST1 |  | IE | PAD_COMP0 |  |  |  |  | SDIO_DATA0 | I/O/T | GPIO8 | I/O/T |  |  |  | GPIO | MISO GPIO8 SDIO_DATA0 | D8/SCK/GPIO8/SDIO_DATA0 | XIAO扩展IO引脚-D9
18 | GPIO9 | IO | VDDPST1 |  | IE | PAD_COMP1 |  |  |  |  | SDIO_CLK |  | GPIO9 | I/O/T |  |  |  | GPIO | SCK GPIO9 SDIO_CLK | D9/MISO/GPIO9/SDIO_CLK | XIAO扩展IO引脚-D8
19 | GPIO10 | IO | VDDPST1 |  | IE | [5 empty] | SDIO_CMD | I/I | GPIO10 | I/O/T | FSPICSO | I/O/T |  | GPIO | MOSI GPIO10 SDIO_CMD | D10/MOSI/GPIO10/SDIO_CMD | XIAO扩展IO引脚-D10
20 | U0TXD | IO | VDDPST1 |  | WPU | [5 empty] | U0TXD | O | GPIO11 | I/O/T |  |  |  | GPIO | GPIO11 U0TXD | D6/TX/GPIO11 | XIAO扩展IO引脚-D6
21 | U0RXD | IO | VDDPST1 |  | IE, WPU | [5 empty] | U0RXD | I/I | GPIO12 | I/O/T |  |  |  | GPIO | GPIO12 U0RXD | D7/RX/GPIO12 | XIAO扩展IO引脚-D7
22 | GPIO13 | IO | VDDPST2 |  | IE | USB_D- |  |  |  |  | SDIO_DATA3 | I/O/T | GPIO13 | I/O/T |  |  |  | GPIO |  | USB_D- | USB‐JTAG
23 | GPIO14 | IO | VDDPST2 | USB_PU | IE, USB_PU | USB_D+ |  |  |  |  | SDIO_DATA2 | I/O/T | GPIO14 | I/O/T |  |  |  | GPIO |  | USB_D+ | USB‐JTAG
24 | VDDPST2 | Power | [15 empty] | Power
25 | SPICS1 | IO | VDD_SPI | WPU | IE, WPU | [5 empty] | SPICS1 | O/T | GPIO15 | I/O/T
26 | SPICS0 | IO | VDD_SPI | WPU | IE, WPU | [5 empty] | SPICS0 | O/T | GPIO16 | I/O/T
27 | SPIQ | IO | VDD_SPI | WPU | IE, WPU | [5 empty] | SPIQ | I/O/T | GPIO17 | I/O/T
28 | SPIWP | IO | VDD_SPI | WPU | IE, WPU | [5 empty] | SPIWP | I/O/T | GPIO18 | I/O/T
29 | VDD_SPI | Power/IO | - |  |  | VDD_SPI |  |  |  |  | GPIO19 | I/O/T | GPIO19 | I/O/T |  |  |  | Power
30 | SPIHD | IO | VDD_SPI | WPU | IE, WPU | [5 empty] | SPIHD | I/O/T | GPIO20 | I/O/T
31 | SPICLK | IO | VDD_SPI | WPU | IE, WPU | [5 empty] | SPICLK | O/T | GPIO21 | I/O/T
32 | SPID | IO | VDD_SPI | WPU | IE, WPU | [5 empty] | SPID | I/O/T | GPIO22 | I/O/T
33 | GPIO23 | IO | VDDPST3 |  | IE | [5 empty] | GPIO23 | I/O/T | GPIO23 | I/O/T |  |  |  | GPIO | GPIO23 SDA | D4/SDA/GPIO23 | XIAO扩展IO引脚-D4
34 | GPIO24 | IO | VDDPST3 |  | IE | [5 empty] | GPIO24 | I/O/T | GPIO24 | I/O/T |  |  |  | GPIO | GPIO24 SCL | D5/SCL/GPIO24 | XIAO扩展IO引脚-D5
35 | GPIO25 | IO | VDDPST3 | IE | IE | [5 empty] | GPIO25 | I/O/T | GPIO25 | I/O/T |  |  |  | GPIO | GPIO25 | D2/GPIO25 | XIAO扩展IO引脚-D2
36 | GPIO26 | IO | VDDPST3 | IE | IE | [5 empty] | GPIO26 | I/O/T | GPIO26 | I/O/T |  |  |  | GPIO | GPIO26 | GPIO26_ADC_CRL | 电池电压采样控制开关 | Strapping 管脚
37 | GPIO27 | IO | VDDPST3 | IE, WPU | IE, WPU | [5 empty] | GPIO27 | I/O/T | GPIO27 | I/O/T |  |  |  | GPIO | GPIO27 | GPIO27 | XIAO用户指示灯
38 | GPIO28 | IO | VDDPST3 | IE, WPU | IE, WPU | [5 empty] | GPIO28 | I/O/T | GPIO28 | I/O/T |  |  |  | GPIO | Strapping 管脚 | Boot/GPIO28 | 接Boot按键
39 | VDDPST3 | Power | [15 empty] | Power
40 | VDDA1 | Power | [15 empty] | Power
41 | VDDA2 | Power | [15 empty] | Power
42 | ANT_2G | Analog | [15 empty] | Analog | ANT |  | 全双工UFL座子
43 | GND | Power | [15 empty] | Power
44 | VDDA3 | Power | [15 empty] | Power
45 | VDDA4 | Power | [15 empty] | Power
46 | VDDA5 | Power | [15 empty] | Power
47 | GND | Power | [15 empty] | Power
48 | ANT_5G | Analog | [15 empty] | Analog | ANT |  | 全双工UFL座子
IO管脚默认配置 | [5 empty] | 芯片与封装内 flash 的管脚对应关系
管脚序号 | 管脚名称 | 供电管脚 | 复位时 | 复位后 |  | 管脚名称 | 单线 SPI flash | 双线 SPI flash | 四线 SPI flash
9 | XTAL_32K_P I | VDDPST1 |  |  |  | SPICLK | CLK | CLK | CLK
10 | XTAL_32K_N | VDDPST1 |  |  |  | SPICS0 | CS# | CS# | CS#
11 | MTMS | VDDPST1 | IE | IE |  | SPID | MOSI | SIO0 | SIO0
12 | MTDI | VDDPST1 | IE | IE |  | SPIQ | MISO | SIO1 | SIO1
13 | MTCK | VDDPST1 |  | IE, WPU |  | SPIWP | WP# |  | SIO2
14 | MTDO | VDDPST1 | IE | IE |  | SPIHD | HOLD# |  | SIO3
15 | GPIO6 | VDDPST1 | IE | IE | [7 empty] | D0/A0/GPIO1/LP_GPIO1/LP_UART_DSRN | [6 empty] | 5V
16 | GPIO7 | VDDPST1 | IE | IE |  | LP UART 管脚分配
17 | GPIO8 | VDDPST1 |  | IE |  | 信号 | 管脚 |  |  |  |  | D1/GPIO0 | [6 empty] | GND
18 | GPIO9 | VDDPST1 |  | IE |  | LP_UART_DTRN | XTAL_32K_P
19 | GPIO10 | VDDPST1 |  | IE |  | LP_UART_DSRN | XTAL_32K_N |  |  |  |  | D2/GPIO25 | [6 empty] | 3V3
20 | U0TXD | VDDPST1 |  | WPU |  | LP_UART_RTSN | MTMS
21 | U0RXD | VDDPST1 |  | IE, WPU |  | LP_UART_CTSN | MTDI |  |  |  |  | D3/GPIO7/SDIO_DATA1 | [6 empty] | D10/MOSI/GPIO10/SDIO_CMD
22 | GPIO13 | VDDPST2 |  | IE |  | LP_UART_RXD | MTCK
23 | GPIO14 | VDDPST2 | USB_PU | IE, USB_PU |  | LP_UART_TXD | MTDO |  |  |  |  | D4/SDA/GPIO23 | [6 empty] | D9/MISO/GPIO9/SDIO_CLK
25 | SPICS1 | VDD_SPI | WPU | IE, WPU
26 | SPICS0 | VDD_SPI | WPU | IE, WPU |  | ADC功能 | [5 empty] | D5/SCL/GPIO24 | [6 empty] | D8/SCK/GPIO8/SDIO_DATA0
27 | SPIQ | VDD_SPI | WPU | IE, WPU |  | 管脚序号 | IO 管脚名称 | ADC 功能
28 | SPIWP | VDD_SPI | WPU | IE, WPU |  | 10 | GPIO1 | ADC1_CH0 |  |  |  | D6/TX/GPIO11 | [6 empty] | D7/RX/GPIO12
29 | VDD_SPI |  |  |  |  | 11 | GPIO2 | ADC1_CH1
30 | SPIHD | VDD_SPI | WPU | IE, WPU |  | 12 | GPIO3 | ADC1_CH2
31 | SPICLK | VDD_SPI | WPU | IE, WPU |  | 13 | GPIO4 | ADC1_CH3
32 | SPID | VDD_SPI | WPU | IE, WPU |  | 14 | GPIO5 | ADC1_CH4
33 | GPIO23 | VDDPST3 |  | IE |  | 15 | GPIO6 | ADC1_CH5
34 | GPIO24 | VDDPST3 |  | IE
35 | GPIO25 | VDDPST3 | IE | IE | [12 empty] | 0
36 | GPIO26 | VDDPST3 | IE | IE
37 | GPIO27 | VDDPST3 | IE, WPU | IE, WPU
38 | GPIO28 | VDDPST3 | IE, WPU | IE, WPU
IE – 输入使能 | [11 empty] | MTDO/A4/GPIO5/LP_GPIO5/LP_UART_TXD | [6 empty] | MTDI/A2/GPIO3/LP_GPIO3/LP_I2C_SCL
WPU – 内部弱上拉电阻使能
[12 empty] | MTCK/A3/GPIO4/LP_GPIO4/LP_UART_RXD | [6 empty] | MTMS/A1/GPIO2/LP_GPIO2/LP_I2C_SDA
Boot/GPIO28