## Sheet1
UFQFPN48 | Pin name (function after reset) | Pin type | I/O structure | Notes | Alternate functions | Additional functions |  | XIAO-PINOUT | re-check
1 | PE2 | I/O | FT | - | TRACECLK, LPTIM1_IN2, SPI3_SCK/I2S3_CK, XSPI1_IO2, ETH1_MII_TXD3, EVENTOUT |  | GPIO | BAT_EN | GPIO
2 | PC13 | I/O | FT_t | (1)(2) | FDCAN1_TX, EVENTOUT | TAMP_IN1, RTC_OUT1/RTC_TS, WKUP4 | GPIO | IMU_INT | GPIO
3 | PC14-OSC32_IN(OSC32_IN) | I/O | FT | -1 | TIM12_CH1, FDCAN1_RX, EVENTOUT | OSC32_IN | GPIO | OSC32_IN | OSC32_IN
4 | PC15- OSC32_OUT(OSC32_OUT) | I/O | FT | -1 | TIM12_CH2, EVENTOUT | OSC32_OUT | GPIO | OSC32_OUT | OSC32_OUT
5 | PH0-OSC_IN(PH0) | I/O | FT_f | - | I2C1_SDA, EVENTOUT | OSC_IN | GPIO | HSE_IN | HSE_IN
6 | PH1-OSC_OUT(PH1) | I/O | FT_f | - | I2C1_SCL, EVENTOUT | OSC_OUT | GPIO | HSE_OUT | HSE_OUT
7 | NRST | I/O | RST | - | - | - | Reset | Reset | Reset
8 | VREF- | S |  | - | - | - | Power
9 | VREF+ | S |  | - | - | - | Power
10 | PA0 | I/O | FT_a | - | TIM2_CH1, TIM5_CH1, USART2_CTS/USART2_NSS, UART4_TX, SPI2_NSS/I2S2_WS, ETH1_MII_CRS, XSPI1_IO3, TIM2_ETR, EVENTOUT TIM8_BKIN, TIM15_CH1N, LPTIM1_IN1, USART2_RTS, | COMP1_INP1, TAMP_IN2, WKUP1 ADC1_IN1, | GPIO | D0/A0 | GPIO/ADC1IN1
11 | PA1 | I/O | FT_a | - | TIM2_CH2, TIM5_CH2, UART4_RX, XSPI1_IO3, ETH1_MII_RX_CLK/ETH1_RMII_REF_CLK, XSPI1_DQS, EVENTOUT | ADC2_IN1, TAMP_IN3 | GPIO | D1/A1 | GPIO/ADC2IN1
12 | PA2 | I/O | FT_a | - | TIM2_CH3, TIM5_CH3, LPUART1_RX, TIM15_CH1, LPTIM1_IN2, USART2_TX, ETH1_MDIO, XSPI1_NCLK, EVENTOUT LPUART1_TX, TIM15_CH2, SPI2_NSS/I2S2_WS, SPI3_MOSI/ | ADC1_IN2, ADC2_IN2, TAMP_IN3, WKUP2 ADC1_IN3, | GPIO | D2/A2 | GPIO/ADC1IN2
13 | PA3 | I/O | FT_a | - | TIM2_CH4, TIM3_CH3, I2S3_SDO, USART2_RX, TIM5_CH4, ETH1_MII_COL, XSPI1_CLK, COMP1_OUT, EVENTOUT | ADC2_IN3 | GPIO | D3/A3 | GPIO/ADC2IN3
14 | PA4 | I/O | TT_a | - | SPI3_NSS/I2S3_WS, USART2_CK, TIM5_ETR, EVENTOUT TIM8_CH1N, SPI1_SCK/I2S1_CK, SPI2_SCK/I2S2_CK, | ADC1_IN4, DAC1_OUT1 | GPIO | BAT_Reading | ADC1IN4
15 | PA5 | I/O | FT_a | - | TIM2_CH1, TIM1_CH3, USART1_CTS/USART1_NSS, XSPI1_IO1, ETH1_MII_TX_EN/ETH1_RMII_TX_EN, XSPI1_NCS1, TIM2_ETR, EVENTOUT | ADC1_IN5, COMP1_INM3 | GPIO | QSPI_IO1 | XSPI1_I01
16 | PA6 | I/O | FT_a | - | TIM1_BKIN, TIM3_CH1, TIM8_BKIN, SPI1_MISO/I2S1_SDI, USART1_TX, LPUART1_RTS, XSPI1_IO3, EVENTOUT TIM8_CH1N, TIM15_CH1, SPI1_MOSI/I2S1_SDO, | ADC1_IN6 | GPIO | QSPI_IO3 | XSPI1_IO3
17 | PA7 | I/O | FT_a | - | TIM1_CH1N, TIM3_CH2, SPI2_MISO/I2S2_SDI, USART1_RX, LPUART1_CTS, ETH1_MII_RX_DV/ETH1_RMII_CRS_DV, XSPI1_IO2, EVENTOUT | ADC1_IN7 | GPIO | QSPI_IO2 | XSPI1_IO2
18 | PB0 | I/O | FT_a | - | TIM1_CH2N, TIM3_CH3, TIM8_CH2N, SPI3_MISO/I2S3_SDI, USART2_TX, UART4_CTS, ETH1_MII_RXD2, XSPI1_IO1, EVENTOUT | ADC2_IN6, ADC3_IN0, COMP1_INP2 | GPIO | D9/SPI_MISO | SPI3_MISO
19 | PB1 | I/O | FT_a | - | TIM1_CH3N, TIM3_CH4, TIM8_CH3N, SPI3_SCK/I2S3_CK, SPI2_NSS/I2S2_WS, USART3_RX, ETH1_MII_RXD3, XSPI1_IO0, COMP1_OUT, EVENTOUT | ADC2_IN7, ADC3_IN1, COMP1_INM2 | GPIO | QSPI_IO0 | XSPI1_IO0
20 | PB2 | I/O | FT_a | - | RTC_OUT2, TIM8_CH4N, SPI1_RDY, LPTIM1_CH1, SPI2_SCK/I2S2_CK, SPI3_MOSI/I2S3_SDO, XSPI1_CLK, XSPI1_DQS, ETH1_MII_RXD0/ETH1_RMII_RXD0, EVENTOUT | ADC2_IN8, ADC3_IN2, COMP1_INP3, LSCO | GPIO | QSPI_CLK | XSPI1_CLK
21 | PB10 | I/O | FT_f | - | TIM2_CH3, TIM8_CH1, LPTIM1_IN1, I2C2_SCL, SPI2_SCK/I2S2_CK, USART3_TX, XSPI1_NCS1, ETH1_MII_RX_ER, EVENTOUT | - | GPIO | QSPI_CS | GPIO
22 | VCAP | S |  | - | - | - | Power
23 | VSS | S |  | - | - | - | Power
24 | VDD | S |  | - | - I2C2_SDA, SPI2_NSS/I2S2_WS, | - | Power
25 | PB12 | I/O | FT_f | - | TIM1_BKIN, TIM8_CH3, USART3_CK, FDCAN2_RX, ETH1_MII_TXD0/ETH1_RMII_TXD0, XSPI1_NCLK, UART5_RX, EVENTOUT LPTIM1_CH1, I2C2_SMBA, SPI2_SCK/I2S2_CK, | - | GPIO | User_LED | GPIO
26 | PB13 | I/O | FT | - | TIM1_CH1N, TIM8_CH2, USART3_CTS/USART3_NSS, LPUART1_RX, FDCAN2_TX, ETH1_MII_TX_EN/ETH1_RMII_TX_EN, XSPI1_DQS, UART5_TX, EVENTOUT | - | GPIO | D14/FDCAN2_TX | FDCAN2TX
27 | PB14 | I/O | FT | - | TIM1_CH2N, TIM12_CH1, TIM8_CH2N, USART1_TX, SPI2_MISO/I2S2_SDI, USART3_RTS, UART4_RTS, EVENTOUT TIM12_CH2, TIM8_CH3N, USART1_RX, SPI2_MOSI/I2S2_SDO, SPI1_MOSI/ | - | GPIO | D15/CAN_STB
28 | PB15 | I/O | FT | - | RTC_REFIN, TIM1_CH3N, I2S1_SDO, SPI3_MOSI/I2S3_SDO, UART4_CTS, XSPI1_IO0, ETH1_MII_TXD1/ETH1_RMII_TXD1, XSPI1_CLK, UART5_RX, EVENTOUT | - | GPIO | D10/SPI_MOSI | SPI3_MOSI
29 | PA8 | I/O | FT_f | - | MCO1, TIM1_CH1, I3C1_SDA, I2S2_SDO, USART1_CK, TIM5_CH4, I2C1_SCL, UART7_RX, XSPI1_IO6, USB_SOF, TIM2_CH4, EVENTOUT | - | GPIO | IMU_HEATER_PWM | GPIO | Changed to IMU-HEATER-PWM Enable for the heating resistor
30 | PA9 | I/O | FT_f | - | MCO2, TIM1_CH2, I3C1_SCL, LPUART1_TX, TIM15_CH1N, SPI2_SCK/I2S2_CK, USART1_TX, TIM5_ETR, I2C1_SMBA, ETH1_MII_TX_ER, XSPI1_IO7, TIM8_CH2N, EVENTOUT | - | GPIO | D6/UART_TX | USART1TX
31 | PA10 | I/O | FT | - | TIM1_CH3, LPUART1_RX, USART1_RX, FDCAN2_TX, UART7_TX, XSPI1_CLK, ETH1_CLK, EVENTOUT | - | GPIO | D7/UART_RX | USART1RX
32 | PA11 | I/O | FT_f | - | TIM1_CH4, LPUART1_CTS, USART2_TX, SPI2_NSS/I2S2_WS, UART4_RX, USART1_CTS/USART1_NSS, I2C2_SCL, FDCAN1_RX, XSPI1_NCS2, EVENTOUT | USB_DM | USB
33 | PA12 | I/O | FT_f | - | TIM1_ETR, LPUART1_RTS, USART2_RX, SPI2_SCK/I2S2_CK, UART4_TX, USART1_RTS, I2C2_SDA, FDCAN1_TX, EVENTOUT | USB_DP | USB
34 | PA13(JTMS/SWDIO) | I/O | FT | -3 | JTMS/SWDIO, COMP1_OUT, EVENTOUT | - | SWD | SWDIO | SWDIO
35 | VSS | S |  | - | - | - | Power
36 | VDD | S |  | - | - | - | Power
37 | PA14(JTCK/SWCLK) | I/O | FT | -3 | JTCK/SWCLK, EVENTOUT LPTIM1_ETR, I2C2_SMBA, SPI1_NSS/I2S1_WS, SPI3_NSS/ | - | SWD | SWCLK | SWCLK
38 | PA15(JTDI) | I/O | FT | -3 | JTDI, TIM2_CH1, TIM1_CH2N, I2S3_WS, USART2_CK, UART4_RTS, ETH1_PHY_INTN, USART1_TX, TIM8_CH4N, TIM2_ETR, EVENTOUT TIM8_CH1N, I3C1_SCL, SPI3_SCK/I2S3_CK, USART3_TX, | - | GPIO | D8/SPI_SCK | SPI3_SCK | EVT：D8/SPI_SCK/PA15 DVT: BAT_EN/PA15
39 | PB3(JTDO/TRACESWO) | I/O | FT_f | -3 | JTDO/TRACESWO, TIM2_CH2, LPUART1_TX, I2C2_SCL, CRS_SYNC, USART3_TX, ETH1_MDC, TIM8_CH1, UART5_RTS, EVENTOUT LPTIM1_CH2, SPI1_MISO/I2S1_SDI, SPI3_MISO/I2S3_SDI, | -3 | GPIO | IMU_SCL | I2C2SCL
40 | PB4(NJTRST) | I/O | FT_f | -3 | NJTRST, TIM3_CH1, I3C1_SCL, SPI2_NSS/I2S2_WS, LPUART1_CTS, I2C2_SDA, TIM16_BKIN, USART3_RX, ETH1_MDIO, TIM8_CH2, UART5_CTS, EVENTOUT I3C1_SDA, I2C1_SMBA, SPI1_MOSI/I2S1_SDO, | -3 | GPIO | IMU_SDA | I2C2SDA
41 | PB5 | I/O | FT_f | - | TIM17_BKIN, TIM3_CH2, SPI3_MOSI/I2S3_SDO, LPUART1_RTS, FDCAN2_RX, ETH1_PPS_OUT, USART3_CK, TIM8_CH3, UART5_RX, EVENTOUT SPI3_MISO/I2S3_SDI, USART1_TX, LPUART1_TX, | - | GPIO | D13/FDCAN2_RX | FDCAN2RX
42 | PB6 | I/O | FT_f | - | TIM4_CH1, I3C1_SCL, I2C1_SCL, FDCAN2_TX, TIM16_CH1N, USART3_CTS/USART3_NSS, ETH1_MII_TX_ER, TIM8_CH4, UART5_TX, EVENTOUT | - | GPIO | D5/I2C_SCL | I2C1SCL
43 | PB7 | I/O | FT_f | - | TIM17_CH1N, TIM4_CH2, I3C1_SDA, I2C1_SDA, SPI3_SCK/I2S3_CK, USART1_RX, LPUART1_RX, FDCAN1_TX, TIM16_CH1, USART3_RTS, EVENTOUT | WKUP5 | GPIO | D4/I2C_SDA | I2C1SDA
44 | PH2-BOOT0 | I/O | FT | - | MCO1, TIM17_CH1N, LPTIM1_IN2, FDCAN1_RX, EVENTOUT | - | Boot | BOOT | BOOT
45 | PB8 | I/O | FT_f | - | TIM17_CH1, TIM4_CH3, I3C1_SCL, I2C1_SCL, SPI3_NSS/I2S3_WS, UART4_RX, FDCAN1_RX, ETH1_MII_TXD3, XSPI1_NCS1, EVENTOUT | - | GPIO | D11/FDCAN1 | FDCAN1RX
46 | PB9 | I/O | FT_f | - | TIM4_CH4, I3C1_SDA, I2C1_SDA, SPI2_NSS/I2S2_WS, SPI3_SCK/I2S3_CK, UART4_TX, FDCAN1_TX, EVENTOUT | - | GPIO | D12/FDCAN1 | FDCAN1TX
47 | VSS | S |  | - | - | - | Power
48 | VDD | S |  | - | - | - | Power