## Sheet1
| 名称 | 数量 | 备注
大足轮结构
pcb | StackForce主控板 | 1
| StackForce大电流A板 | 1
| StackForce大电流B板 | 1
| StackForce舵机板 | 1
| StackForce_CAN板 | 1
| StackForce_IO拓展板 | 1
| StackForce霍尔板 | 1
碳钎维 | 侧板 | 2 | 5mm厚度
| 侧板底架 | 2 | 3mm厚度
| 前导 | 4 | 5mm厚度
| 挡板 | 2 | 3mm厚度
pla | 大腿 | 4
| 小腿 | 4
| 前后板 | 4
| 前后板连接件 | 4
| 挡板连接件 | 4
| 主控底座 | 1
| 电机盖子 | 4
| 盖板V1 | 2
| 盖板v2 | 2
| 电池仓 | 1
| 电池盖子 | 1
CNC | 腿部连接件30 | 2
| 腿部连接件40 | 2
铝方 | 40*30*100 1mm厚 | 4 | 需打孔
| 60*20*320mm 1mm厚 | 2 | 需打孔
| M2*10 | 1 | 圆头黑色
螺丝&轴承 | M3*8 | 4 | 圆头
| M3*8 | 32 | 黑色、内六角
| M3*10 | 12 | 黑色、内六角
| M3*14 | 16 | 黑色、内六角
| M3*20 | 12 | 黑色、内六角
| M3*25 | 24 | 黑色、内六角
| M3*40 | 16 | 黑色、内六角
| M3*45 | 8 | 黑色、内六角
| M3*50 | 8 | 黑色、内六角
| M3*50 | 8 | 黑色、平头
| M4*30 | 44 | 黑色、内六角
| M4*30 | 2 | 黑色圆头
| 铜柱 | 22 | M3*8+4
| 塞打螺丝 | 4 | 10*M8*30
| M3螺母 | 10 | 黑色
| M3防松螺母 | 54 | 黑色
| M4防松螺母 | 20 | 黑色
| M6防松螺母 | 4
| M8防松螺母 | 4
| 外螺纹轴承 | 4 | 9C2L15M6
| F6000ZZ轴承 | 8 | 10*26*8
电机 | 轮毂电机5.5寸24v | 2
| GIM6010-8-标准版 | 4